## Massas_reagentes
FAZER EM TRIPLICATA O PONTO FINAL (FALSA REPETIÇÃO)
6:1:1 de acetona:etanol:glicerol -> MAIOR VOLUME 70 mL | [7 empty] | ALEATORIZAÇÃO
Reagentes | Densidade (g/ml) | MM (g/mol) | Mol | Massa (g) | Volume (mL) | MASSA DE CATALISADOR (g) |  | PONTOS FATORIAIS E CENTRAIS
Acetona | 0.784 | 58.08 | 0.7292 | 42.352 | 54.0204 | 0.11192 | 1% | AMOSTRA | ALEA | CONSIDERAÇÕES
Etanol | 0.789 | 46.068 | 0.12153 | 5.5988 | 7.0961 | 0.33577 | 3% | 45 | 0.12034 | OK
Glicerol | 1.26 | 92.0938 | 0.12153 | 11.1925 | 8.8829 | 0.55962 | 5% | 43 | 0.20993 | OK
[5 empty] | 69.9994 |  |  | 43 | 0.28313 | OK
[5 empty] | F. Obj |  |  | 25 | 0.28867 | OK
[8 empty] | 21 | 0.36423 | OK
[8 empty] | 63 | 0.42795 | OK
4:1:1 de acetona:etanol:glicerol | [7 empty] | 61 | 0.55802 | OK - TALVEZ TENHA QUE REFAZER
Reagentes | Densidade (g/ml) | MM (g/mol) | Mol | Massa (g) | Volume (mL) | MASSA DE CATALISADOR (g) |  | 43 | 0.56172 | OK
Acetona | 0.784 | 58.08 | 0.48613 | 28.2347 | 36.0136 | 0.11192 | 1% | 43 | 0.60179 | OK - TALVEZ TENHA QUE REFAZER |  |  |  | Como funciona a recuperação das enzimas
Etanol | 0.789 | 46.068 | 0.12153 | 5.5988 | 7.0961 | 0.33577 | 3% | 41 | 0.67745 | OK |  |  |  | Por que utiliza mais reator em batelada
Glicerol | 1.26 | 92.0938 | 0.12153 | 11.1925 | 8.8829 | 0.55962 | 5% | 43 | 0.75087 | OK
[5 empty] | 51.9926 |  |  | 23 | 0.84691 | OK |  |  |  | Tem catalisadores homogêneos
[8 empty] | 65 | 0.91149 | OK
PONTOS AXIAIS
2:1:1 de acetona:etanol:glicerol | [7 empty] | AMOSTRA | ALEA | CONSIDERAÇÕES
Reagentes | Densidade (g/ml) | MM (g/mol) | Mol | Massa (g) | Volume (mL) | MASSA DE CATALISADOR (g) |  | 1,17; 3 | 0.45684 | OK - Mais coerente | 22/04
Acetona | 0.784 | 58.08 | 0.24307 | 14.1173 | 18.0068 | 0.11192 | 1% | 4; 5,82 | 0.54737 | OK | 05/05
Etanol | 0.789 | 46.068 | 0.12153 | 5.5988 | 7.0961 | 0.33577 | 3% | 6,82; 3 | 0.72105 | OK | 09/05 | HOJE | 06/06
Glicerol | 1.26 | 92.0938 | 0.12153 | 11.1925 | 8.8829 | 0.55962 | 5% | 4; 0,17 | 0.96894 | OK | 12/05
33.9858
1,1716:1:1 de acetona:etanol:glicerol | [7 empty] | 6,8284:1:1 de acetona:etanol:glicerol
Reagentes | Densidade (g/ml) | MM (g/mol) | Mol | Massa (g) | Volume (mL) | MASSA DE CATALISADOR (g) |  | Reagentes | Densidade (g/ml) | MM (g/mol) | Mol | Massa (g) | Volume (mL) | MASSA DE CATALISADOR (g)
Acetona | 0.784 | 58.08 | 0.14239 | 8.2699 | 10.5484 | 0.11192 | 1% | Acetona | 0.784 | 58.08 | 0.82988 | 48.1994 | 61.4788 | 0.11192 | 1%
Etanol | 0.789 | 46.068 | 0.12153 | 5.5988 | 7.0961 | 0.33577 | 3% | Etanol | 0.789 | 46.068 | 0.12153 | 5.5988 | 7.0961 | 0.33577 | 3%
Glicerol | 1.26 | 92.0938 | 0.12153 | 11.1925 | 8.8829 | 0.55962 | 5% | Glicerol | 1.26 | 92.0938 | 0.12153 | 11.1925 | 8.8829 | 0.55962 | 5%
[5 empty] | 26.5274 | 0.019206 | 0.1716% | [5 empty] | 77.4578 | 0.019206 | 0.1716%
[6 empty] | 0.65234 | 5.828% | [6 empty] | 0.65234 | 5.828%

## INFORMACAO
[6 empty] | CODIFICAÇÃO | -RAIZ(2) | -1 | 0 | 1 | RAIZ(2)
(1) CONVERSÃO |  | FATOR 1 - Carga de Catalisador |  |  |  | Carga de Catalisador | 0.1716% | 1% | 3% | 5% | 5,8284%
|  | 1% | 3% | 5% |  | Razão Molar | 1.1716 | 2 | 4 | 6 | 6.8284
FATOR 2 - Razão Molar | 2:1 |  |  |  | 2
| 4:1 |  |  |  | 4
| 6:1 |  |  |  | 6
(2) SELETIVIDADE |  | FATOR 1 - Carga de Catalisador
|  | 1% | 3% | 5%
FATOR 2 - Razão Molar | 2:1 |  |  |  | 2
| 4:1 |  |  |  | 4
| 6:1 |  |  |  | 6
INFORMAÇÕES IMPORTANTES:
>> Reação:
-> 2h de reação, no qual vão ser coletados ponton inicial (antes de adicionar o catalisador) e final).
-> CG será feito EM DUPLICATA, ou seja, serão coletados 2 pontos iniciais e dois pontos finais. Para garantir, serão tirados três pontos finais, porém serão analisados somente 2.
-> Análise/caracterização: DRX e FTIR.
>> Padronização na parte prática:
-> Usar os mesmo volume de béquer para pesar os reagentes.
-> Adicionar os reagentes sempre na mesma ordem.
-> Usar o mesmo tamanho de "peixinho" (agitador magnético).
-> A massa de glicerol será mantida fixa, junto com a temperatura de 40ºC
-> 2:1 --> Isso indica 2 mols de acetona para 1 mol de glicerol. Segue essa ideia para as outras proporções.

## VersaoR_Conv_quad
Observacao | x1 | x2 | Razao_Molar | Catalisador | Conversao
1 | 0 | 0 | 4 | 3 | 0.53232
2 | 0 | 0 | 4 | 3 | 0.5534
3 | -1 | 1 | 2 | 5 | 0.44204
4 | -1 | -1 | 2 | 1 | 0.23046
5 | 1 | -1 | 6 | 1 | 0.30949
6 | 0 | 0 | 4 | 3 | 0.57703
7 | 0 | 0 | 4 | 3 | 0.52106
8 | 0 | 0 | 4 | 3 | 0.49197
9 | 1 | 1 | 6 | 5 | 0.61039
10 | -1.414 | 0 | 1.1715 | 3 | 0.027004
11 | 0 | 1.414 | 4 | 5.8284 | 0.60282
12 | 1.414 | 0 | 6.8284 | 3 | 0.42279
13 | 0 | -1.414 | 4 | 0.17157 | 0.026768

## VersaoR_Conv_quad_sem_outliers
Observacao | x1 | x2 | Razao_Molar | Catalisador | Conversao
1 | 0 | 0 | 4 | 3 | 0.53232
2 | 0 | 0 | 4 | 3 | 0.5534
3 | -1 | 1 | 2 | 5 | 0.44204
4 | -1 | -1 | 2 | 1 | 0.23046
5 | 1 | -1 | 6 | 1 | 0.30949
6 | 0 | 0 | 4 | 3 | 0.57703
7 | 0 | 0 | 4 | 3 | 0.52106
8 | 0 | 0 | 4 | 3 | 0.49197
9 | 1 | 1 | 6 | 5 | 0.61039
11 | 0 | 1.414 | 4 | 5.8284 | 0.60282
12 | 1.414 | 0 | 6.8284 | 3 | 0.42279

## VersaoR_Conv_SEM
Observacao | x1 | x2 | Razao_Molar | Catalisador | Conversao
1 | 0 | 0 | 4 | 3 | 0.53232
2 | 0 | 0 | 4 | 3 | 0.5534
3 | -1 | 1 | 2 | 5 | 0.44204
4 | -1 | -1 | 2 | 1 | 0.23046
5 | 1 | -1 | 6 | 1 | 0.30949
6 | 0 | 0 | 4 | 3 | 0.57703
7 | 0 | 0 | 4 | 3 | 0.52106
8 | 0 | 0 | 4 | 3 | 0.49197
9 | 1 | 1 | 6 | 5 | 0.61039

## VersaoR_Conv_line
Observacao | x1 | x2 | Razao_Molar | Catalisador | Conversao
1 | 0 | 1 | 4 | 5 | 0.55293
2 | 0 | 0 | 4 | 3 | 0.53232
3 | 0 | 0 | 4 | 3 | 0.5534
4 | -1 | 1 | 2 | 5 | 0.44204
5 | -1 | -1 | 2 | 1 | 0.23046
6 | 1 | 0 | 6 | 3 | 0.58194
7 | 1 | -1 | 6 | 1 | 0.30949
8 | 0 | 0 | 4 | 3 | 0.57703
9 | 0 | 0 | 4 | 3 | 0.52106
10 | 0 | -1 | 4 | 1 | 0.38824
11 | 0 | 0 | 4 | 3 | 0.49197
12 | -1 | 0 | 2 | 3 | 0.3423
13 | 1 | 1 | 6 | 5 | 0.61039

## VersaoR_Sele
Observação | Catalisador | Razão_Molar | Sele
1
2
3
4
5
6
7
8
9
10
11
12
13